## ASY-ICOMOX-POE-SEC
| UPDATE | SRT-ASY-ICOMOX-POE-SEC | ICOMOX-POE-SEC BOARD
| 2020-01-30 | Revision | REV.1.6
Item NO | A.Y P/N | DESCRIPTION | QTY | TYPE | REFERENCE DESIGNATOR | PCB FOOTPRINT | MANUF. #1 P/N | MANUFACTURER #1
1 | SRT-CAP00002 | CAP CER 1UF 16V 10% X5R 0402 | 21 | SMT | C8,C11,C18,C22,C24,C26,C28,C33,C35,C37,C42,C43,C66,C68,C70,C78,C83,C101,C141,C142,C189 | C0402 | EMK105BJ105KV-F | TAIYO YUDEN
2 | SRT-CAP00003 | MLCC X5R 47uF 6.3V 20% 0805 | 2 | SMT | C73,C95 | C0805 | C2012X5R0J476M125AC | TDK
3 | SRT-CAP00004 | CAP CER 0.1UF 50V X7R 10% 0402 | 42 | SMT | C9,C10,C12,C14,C15,C16,C17,C19,C21,C23,C25,C27,C29,C34,C36,C38,C67,C69,C71,C72,C74,C77,C79,C82,C96,C102,C129,C130,C136,C140,C143,C145,C150,C153,C161,C164,C167,C169,C186,C190,C195,C199 | C0402 | C1005X7R1H104K050BB | TDK
4 | SRT-CAP00025 | Cap Ceramic 10uF 10V X5R 20% 0603 | 1 | SMT | C13 | C0603 | GRM188R61A106KE69J | MURATA
5 | SRT-CAP00037 | CAP CER 0.47UF 50V X5R 10% 0402 | 1 | SMT | C20 | C0402 | UMK105ABJ474KV-F | SAMSUNG
6 | SRT-CAP00041 | CAP CER 100UF 16V 20% X5R 1210 | 1 | SMT | C176 | LG1210 | CC1210MKX5R7BB107 | TDK
7 | SRT-CAP00066 | CAP CER 10000PF 50V X7R 10% 0402 | 4 | SMT | C151,C154,C163,C166 | C0402 | C1005X7R1H103K050BB | TDK
8 | SRT-CAP00070 | Cap Ceramic 8pF 50V C0G 0.5pF 0402 | 2 | SMT | C4,C5 | C0402 | CL05C080DB5NNNC | SAMSUNG
9 | SRT-CAP00072 | CAP CER High Q, Low Loss 20PF 50V C0G 5% 0402 | 3 | SMT | C2,C3,C6 | C0402 | CBR04C200J5GAC | KEMET
10 | SRT-CAP00075 | CAP CER 2200PF 25V C0G 5% 0402 | 4 | SMT | C30,C31,C32,C133 | C0402 | C0402C222J3GACTU | KEMET
11 | SRT-CAP00077 | Cap Ceramic 4.7uF 16V X7R 10% 0805 | 4 | SMT | C179,C196,C197,C198 | LG0805 | 0805YC475KAT2A | AVX
12 | SRT-CAP00084 | CAP CER 22PF 50V C0G 5% 0603 | 2 | SMT | C146,C147 | 0603 | 06035A220JAT2A | AVX
13 | SRT-CAP00085 | CAP TANT 10UF 20% 10V 1206 | 1 | SMT | C144 | 1206 | F931A106MAA | AVX
14 | SRT-CAP00086 | CAP TANT 4.7UF 20% 10V 1206 | 4 | SMT | C149,C152,C162,C165 | 1206 | F931A475MAA | AVX
15 | SRT-CAP00088 | CAP CER 0.1UF 100V 20% X5R 1206 | 1 | SMT | C173 | LG1206 | HMK316BJ104ML-T | TAIYO YUDEN
16 | SRT-CAP00089 | CAP ALUM 4.7UF 20% 63V 5.30 x 5.30mm | 1 | SMT | C174 | CAP10MM | EEE-FK1J4R7R | PANASONIC
17 | SRT-CAP00090 | Cap Ceramic 470pF 50V C0G 10% 0805 | 1 | SMT | C178 | LG0805 | 08055A471KAT2A | AVX
18 | SRT-CAP00091 | Cap Ceramic 1uF 100V X7R 10% 1812 | 1 | SMT | C180 | 1812 | 18121C105KAT2A | AVX
19 | SRT-CAP00092 | Cap Ceramic 0.027uF 25V X7R 10% 0603 | 1 | SMT | C182 | LG0603 | 06033C273KAT2A | AVX
20 | SRT-CAP00093 | Cap Ceramic 0.033uF 25V X7R 10% 0603 | 1 | SMT | C184 | LG0603 | 06033C333KAT2A | AVX
21 | SRT-CAP00094 | CAP CER 2.2nF 10% 250VAC X7R 1812 | 1 | SMT | C185 | 1812 | GA343DR7GD222KW01L | MURATA
22 | SRT-CAP00095 | Cap Ceramic 0.01uF 200V X7R 10% 0805 | 4 | SMT | C155,C156,C157,C158 | C0805 | 08052C103KAT2A | AVX
23 | SRT-CAP00096 | CAP CER 100PF 200V 5% NP0 1206 | 1 | SMT | C175 | LG1206 | 12062A101JAT2A | AVX
24 | SRT-CAP00097 | CAP ALUM POLY Radial 330UF 20% 4V LS=5.00mm | 1 | TH | C177 |  | RF80G331MDN1PX | NICHICON
25 | SRT-CAP00098 | CAP CER 1NF 2000V X7R 10% 1812 | 1 | SMT | C159 | 1812 | C1812C102KGRACAUTO | KEMET
26 | SRT-CON00078 | Push-Push microSD Connector 8 contacts R/A Stand | 1 | SMT | J9 |  | SCHA4B0419 | ALPS
27 | SRT-CON00081 | CONN HEADER VERT DUAL 10POS 1.27 | 1 | TH | J3 |  | 62201021121 | WURTH
28 | SRT-CON00094 | CONN RCP USB3.1 TYPEC 24P RA | 1 | SMT | X1 |  | 2305018-2 | TE
29 | SRT-CON00111 | Conn RJ-45 F 8 POS 2.03mm Press Fit RA Gr-Yel | 1 | TH | J10 |  | 1888250-1 | TE
30 | SRT-DIO00006 | TVS DIODE 6VWM 15VC MSOP10 | 1 | SMT | D5 | MSOP-10 | SP3003-08ATG | LITTELFUSE
31 | SRT-DIO00008 | DIODE SCHOTTKY 20V 3A DO214AC | 1 | SMT | D34 |  | SK32A-LTP | MCC
32 | SRT-DIO00016 | TVS DIODE 5V 14V SOD882 | 5 | SMT | D15,D16,D17,D20,D21 | SOD-882 | PESD5V0S1BL,315 | NXP
33 | SRT-DIO00018 | DIODE SCHOTTKY 20V 500MA SOD882 | 2 | SMT | D42,D43 |  | CFSH05-20L-TR | CSC
34 | SRT-DIO00026 | ESD Suppressor TVS 3.3V 2-Pin SOD-323 | 3 | SMT | D25,D26,D27 | SOD-323 | GBLC03C-LF-T7 | PROTEK
35 | SRT-DIO00027 | Diode Rectifier Bridge Single 1KV 0.8A 4-Pin MBF | 2 | SMT | D28,D30 | 4-SMD | MB10F-13 | DIODES
36 | SRT-DIO00028 | Diode TVS Single Uni-Dir 58V 400W 2-Pin SMA | 1 | SMT | D31 | SMA-DIODE | SMAJ58A-13-F | DIODES
37 | SRT-DIO00029 | Diode Zener Single 8.2V 5% 200mW 2-Pin SOD-323 | 1 | SMT | D32 | SOD323 | MMSZ5237BS-7-F | DIODES
38 | SRT-DIO00030 | DIODE GEN PURP 100V 250MA SOD523 | 3 | SMT | D33,D37,D38 | SOD523 | BAS516,115 | NXP
39 | SRT-DIO00032 | DIODE SCHOTTKY 40V 500MA SOD123 | 1 | SMT | D35 | SOD123 | B0540W-7-F | DIODES
40 | SRT-ICT00003 | IC REG LDO ADJ 3A D2PAK | 1 | SMT | U40 | D2PAK | LT1764AEQ#TRPBF | LINEAR
41 | SRT-ICT00008 | SENSOR TEMPERATURE I2C 8SOIC | 1 | SMT | U7 | 8-SOIC | ADT7410TRZ-REEL | ANALOG
42 | SRT-ICT00077 | SENSOR MAGMTR SPI 12WLCSP | 1 | SMT | U8 | 12-XFBGA | BMM150 | BOSCH
43 | SRT-ICT00091 | IC USB SERIAL BASIC UART 12DFN | 1 | SMT | U4 | 12-VFDFN | FT234XD-R | FTDI
44 | SRT-ICT00160 | MICROCONTROLLER ARM CORTEX 32-Bit 52MHz 512KB | 1 | SMT | U1 | 64-WFQFN | ADUCM4050BCPZ | ANALOG
45 | SRT-ICT00163 | ACCELEROMETER 2-8G SPI 16LGA | 1 | SMT | U5 | 16-TFLGA | ADXL362BCCZ-RL7 | ANALOG
46 | SRT-ICT00164 | ACCEL 10-40G ANALOG 14CLCC | 1 | SMT | U6 | 14-CLCC | ADXL356CEZ | ANALOG
47 | SRT-ICT00185 | IC FLASH 128M SPI 133MHZ 8WSON | 1 | SMT | U11 | 8-WSON-6mmX5mm | IS25LP128-JKLE | ISSI
48 | SRT-ICT00187 | IC STEREO PDM TDM CONV 8WLCSP | 1 | SMT | U38 | 8WLCSP | ADAU7002ACBZ-R7 | ANALOG
49 | SRT-ICT00190 | Embedded Security Trusted Computing 10-UFDFN | 1 | SMT | U41 | 10-UFDFN | SLS32AIA020X2USON10XTMA4 | INFINEON
50 | SRT-ICT00197 | IC PWR SWTCH N-CHAN 1:1 TSOT23-6 | 1 | SMT | U44 | TSOT23-6 | SIP32510DT-T1-GE3 | VISHAY
51 | SRT-ICT00198 | IC EEPROM 64K I2C 1MHZ 8TSSOP | 1 | SMT | U43 | TSSOP8 | M24C64-DFDW6TP | STM
52 | SRT-ICT00199 | IC CMOS 4 CIRCUIT 14TSSOP | 2 | SMT | U47,U56 | 14-TSSOP | TLV9004IPWR | TI
53 | SRT-ICT00202 | IC ETHERNET CTLR 1PORT PCI 32MLF | 1 | SMT | U48 | 32-pin_5mmx5mm_QFP | KSZ8851SNLI-TR | MICROCHIP
54 | SRT-ICT00203 | IC POE CNTRL 1 CHANNEL 16DFN | 1 | SMT | U49 | DHC16_5X3 | LTC4267IDHC#PBF | LINEAR
55 | SRT-ICT00204 | IC OPTOCOUPLER GATE DRVR SOT23-6 | 1 | SMT | U50 | SOT23-S6 | LT4430ES6#TRPBF | LINEAR
56 | SRT-ICT00205 | IC EEPROM 2K I2C 400KHZ SOT23-6 | 1 | SMT | U51 | SOT23-6 | 24AA025E48T-I/OT | MICROCHIP
57 | SRT-ICT00206 | Accelerometer Single ±50g 5V 40mV/g 32-Pin LFCSP | 1 | SMT | U52 | 32LFCSP | ADXL1002BCPZ-RL | ANALOG
58 | SRT-ICT00207 | IC BUF NON-INVERT 5.5V SC70-5 | 1 | SMT | U54 | SC70-5 | SN74LVC1G17DCKR | TI
59 | SRT-ICT00208 | IC REG BOOST ADJ 220MA SOT23-6 | 1 | SMT | U55 |  | TLV61220DBVR | TI
60 | SRT-IND00001 | FERRITE CHIP 60 OHM 0805 | 6 | SMT | B8,B9,B13,B14,B15,B16 | L0805 | BLM21PG600SN1D | MURATA
61 | SRT-IND00035 | Ind. Chip WW 3.3uH 20% 7.96MHz Ferr. 560mA 1007 | 1 | SMT | L1 | 1007 | LQLBC2518T3R3M | TAIYO YUDEN
62 | SRT-IND00036 | FIXED IND 4.7UH 900MA 200 MOHM | 1 | SMT | L2 |  | NLCV32T-4R7M-PFR | TDK
63 | SRT-LED00023 | Blue 465nm LED Indication - Discrete 3.3V 0603 | 2 | SMT | D9,D41 | D0603 | APT1608QBC/D | KINGBRIGHT
64 | SRT-LED00028 | LED GREEN/RED CLEAR Rectangle with Flat Top 4-SM | 1 | SMT | D3 |  | APBL3025SURKCGK-F01 | KINGBRIGHT
65 | SRT-MIC00004 | MIC MEMS DIGITAL PDM OMNI -36DB | 1 | SMT | U9 |  | IM69D130V01XTSA1 | INFINEON
66 | SRT-MOT00001 | AC Motor Vibration, LRA 1.8VAC | 1 | TH | J11 |  | G0832012 | JINLONG
67 | SRT-OPT00001 | OPTOISOLATOR 2.5KV TRANS 4-SMD | 3 | SMT | ISO1,ISO2,ISO3 | 4-SMD | PS2911-1-F3-AX | RENESAS
68 | SRT-OSC00006 | Crystals 32.768KHz 12.5pF 20ppm -40c +85C | 1 | SMT | Y2 | XTALDFN2_320X150X90L60X130 | ABS07-32.768KHZ-T | ABRACON
69 | SRT-OSC00018 | 26MHz ±30ppm Crystal 60 Ohms 4-SMD | 1 | SMT | Y1 | OSCCC320X250X100L80X100 | ABM8G-26.000MHZ-B4Y-T | ABRACON
70 | SRT-OSC00023 | Crystal Cylinder Type 25MHz 30ppm 18PF | 1 | TH | Y3 |  | CA-301 25.0000M-C:PBFREE | EPSON
71 | SRT-PCB-02010 | TRA3847_iCOMOX_PoE PCB REV.1.1 | 1 | PCB |  |  | AV493097_0 | AVIV PCB
72 | SRT-RES00001 | RES SMD 0.0OHM JUMPER 1/10W 0402 | 49 | SMT | R98,R101,R102,R104,R107,R124,R132,R140,R141,R142,R145,R146,R147,R148,R158,R159,R243,R245,R247,R248,R250,R270,R536,R539,R543,R544,R550,R551,R553,R569,R570,R573,R597,R598,R599,R600,R606,R637,R638,R642,R643,R659,R660,R661,R662,R666,R677,R678,R679 | 2P0402R | ERJ-2GE0R00X | PANASONIC
73 | SRT-RES00002 | RES SMD 10K OHM 1% 1/16W 0402 | 14 | SMT | R114,R156,R157,R225,R226,R227,R228,R229,R255,R256,R257,R546,R605,R656 | 2P0402R | CRCW040210K0FKED | VISHAY
74 | SRT-RES00003 | RES 4.7K OHM 1% 1/16W 0402 | 5 | SMT | R26,R240,R552,R609,R636 | 2P0402R | RC0402FR-074K7L | YAGEO
75 | SRT-RES00011 | RES 22 OHM 1% 1/16W 0402 | 14 | SMT | R129,R230,R231,R232,R528,R529,R530,R531,R532,R571,R572,R582,R603,R664 | 2P0402R | RC0402FR-0722RL | YAGEO
76 | SRT-RES00019 | RES 200K OHM 1% 1/10W 0603 | 1 | SMT | R630 | R0603 | RC0603FR-07200KL | YAGEO
77 | SRT-RES00022 | RES 1.5K OHM 1% 1/16W 0402 | 1 | SMT | R676 | R0402 | RC0402FR-071K5L | YAGEO
78 | SRT-RES00023 | RES 1M OHM 1% 1/10W 0402 | 1 | SMT | R670 | R0402 | RC0402FR-071ML | YAGEO
79 | SRT-RES00024 | RES 10K OHM 5% 1/10W 0603 | 2 | SMT | R627,R632 | LG0603 | RC0603JR-0710KL | YAGEO
80 | SRT-RES00044 | RES 1K OHM 1% 1/10W 0402 | 4 | SMT | R154,R155,R618,R673 | R0402 | CRCW04021K00FKED | VISHAY
81 | SRT-RES00047 | RES 49.9 OHM 1% 1/16W 0402 | 4 | SMT | R607,R608,R610,R611 | R0402 | RC0402FR-0749R9L | YAGEO
82 | SRT-RES00072 | RES 4.7K OHM 1% 1/10W 0603 | 2 | SMT | R109,R110 | R0603 | RC0603FR-074K7L | YAGEO
83 | SRT-RES00093 | RES 2.2K OHM 1% 1/16W 0402 | 1 | SMT | R675 | R0402 | RC0402FR-072K2L | YAGEO
84 | SRT-RES00096 | RES SMD 100K OHM 1% 1/16W 0402 | 22 | SMT | R90,R96,R97,R105,R108,R111,R125,R126,R127,R149,R150,R151,R152,R160,R161,R236,R269,R585,R617,R652,R655,R663 | R0402 | CRCW0402100KFKED | VISHAY
85 | SRT-RES00102 | RES 330 OHM 1% 1/16W 0402 | 2 | SMT | R547,R644 | 2P0402R | RC0402FR-07330RL | YAGEO
86 | SRT-RES00106 | RES 330 OHM 1% 1/10W 0603 | 4 | SMT | R103,R106,R650,R651 | R0603 | RC0603FR-07330RL | YAGEO
87 | SRT-RES00107 | RES 3.3M OHM 1% 1/16W 0402 | 2 | SMT | R118,R657 | 2P0402R | RC0402FR-073M3L | YAGEO
88 | SRT-RES00123 | RES SMD 33 OHM 1% 1/16W 0402 | 2 | SMT | R112,R113 | 2P0402R | RC0402FR-0733RL | YAGEO
89 | SRT-RES00124 | RES 16.9K OHM 1% 1/16W 0402 | 1 | SMT | R665 | R0402 | RC0402FR-0716K9L | YAGEO
90 | SRT-RES00128 | RES SMD 3.01K OHM 1% 1/16W 0402 | 1 | SMT | R612 | R0402 | RC0402FR-073K01L | YAGEO
91 | SRT-RES00129 | RES 75 OHM 1% 1/10W 0603 | 4 | SMT | R613,R614,R615,R616 | 0603 | RC0603FR-0775RL | YAGEO
92 | SRT-RES00130 | RES 220K OHM 1% 1/8W 0805 | 2 | SMT | R619,R621 | R0805 | RC0805FR-07220KL | YAGEO
93 | SRT-RES00131 | RES 200 OHM 1% 1/4W 1206 | 1 | SMT | R620 | LG1206 | RC1206FR-07200RL | YAGEO
94 | SRT-RES00132 | RES 150 OHM 1% 1/8W 0805 | 1 | SMT | R622 | R0805 | RC0805FR-07150RL | YAGEO
95 | SRT-RES00134 | RES 10 OHM 1% 1/8W 0805 | 1 | SMT | R624 | R0805 | RC0805FR-0710RL | YAGEO
96 | SRT-RES00135 | RES 8.06K OHM 1% 1/10W 0603 | 1 | SMT | R625 | R0603 | RC0603FR-078K06L | YAGEO
97 | SRT-RES00137 | RES 0.1 OHM 1% 1/3W 0805 | 1 | SMT | R628 | R0805 | RL1220S-R10-F | SUSUMU
98 | SRT-RES00138 | RES 6.8K OHM 1% 1/10W 0603 | 1 | SMT | R629 | R0603 | RC0603FR-076K8L | YAGEO
99 | SRT-RES00139 | RES 47K OHM 1% 1/10W 0603 | 1 | SMT | R631 | R0603 | RC0603FR-0747KL | YAGEO
100 | SRT-RES00140 | RES 22.1K OHM 1% 1/10W 0603 | 1 | SMT | R633 | R0603 | RC0603FR-0722K1L | YAGEO
101 | SRT-RES00141 | RES 3 OHM 5% 1/10W 0603 | 1 | SMT | R635 | R0603 | CRCW06033R00JNEA | VISHAY
102 | SRT-RES00142 | RES 111 KOHM 1% 1/16W 0402 | 1 | SMT | R672 | R0402 | RN73H1ETTP1113F25 | KOA
103 | SRT-RES00146 | RES 3.9K OHM 1% 1/16W 0402 | 1 | SMT | R674 | R0402 | RC0402FR-073K9L | YAGEO
104 | SRT-RES00148 | RES 20K OHM 1/8W 1% 0805 | 2 | SMT | R667,R668 | R0805 | RC0805FR-0720KL | YAGEO
105 | SRT-STK00001 | DOUBLE SIDED GLUE STICKER | 1 | MAT | SRT-MOT00001 |  | STK00001 | DIEL
106 | SRT-SWT00010 | SWITCH TACTILE SPST-NO 0.05A 12V 250gf W/Pegs | 1 | SMT | PB1 |  | PTS820 J20KP SMTR LFS | C&K
107 | SRT-SWT00012 | SW TACT. SPST-NO 0.05A 12V R/A 3.4MM 4.0X3.3MM | 1 | SMT | PB2 |  | TL3340AF160QG | E-SWITCH
108 | SRT-SWT00015 | SWITCH SLIDE SPDT 100MA 12V Standard R/A PA46 | 1 | TH | SW1 |  | OS102011MA1QN1C | C&K
109 | SRT-TRF00001 | 10/100 Base-Tx VoIP Transformer 1:1 1500VAC | 1 | SMT | T1 |  | SM13126PEL | BOURNS
110 | SRT-TRF00002 | Power Trans. HiFreq WireWound 253.4uH .42Ohms | 1 | SMT | T2 | EP10 | PA1133NLT | PULSE
111 | SRT-TRN00001 | MOSFET N-CH 30V 2.2A SOT23-3 | 1 | SMT | Q9 | SOT-23-3 | DMN3200U-7 | DIODES
112 | SRT-TRN00006 | MOSFET P-CH 20V 0.46A SOT-523 | 2 | SMT | Q3,Q22 | SOT-523 | DMG1013T-7 | DIODES
113 | SRT-TRN00007 | MOSFET N-CH 20V 630MA SOT-523 | 2 | SMT | Q4,Q23 | SOT-523 | DMG1012T-7 | DIODES
114 | SRT-TRN00011 | MOSFET N-CH 20V 750MA SOT-723 | 3 | SMT | Q1,Q2,Q21 | SOT-723 | NTK3134NT1G | ON SEMI
115 | SRT-TRN00014 | TRANS NPN 300V 0.5A SOT23-3 | 1 | SMT | Q17 | SOT23 | MMBTA42-7-F | DIODES
116 | SRT-TRN00015 | MOSFET N-CH 150V 1.2A 6-TSOP | 1 | SMT | Q18 | SOT23-S6 | SI3440DV-T1-GE3 | VISHAY
117 | SRT-TRN00017 | Transistor MOSFET N-CH Si 60V 0.115A 3-Pin SOT-23 | 1 | SMT | Q20 | SOT523 | 2N7002T-7-F | DIODES
339

## DIFFER
A.Y. P/N | DESCRIPTION | Q.T.Y. REV.1.5 | Q.T.Y. REV.1.6 | ACTION
SRT-RES00022 | RES 1.5K OHM 1% 1/16W 0402 | 1 | 1 | ADD R676 REMOVE R674
SRT-RES00138 | RES 6.8K OHM 1% 1/10W 0603 | 3 | 1 | REMOVE R667,R668
SRT-RES00146 | RES 3.9K OHM 1% 1/16W 0402 | 1 | 1 | ADD R674 REMOVE R676
SRT-RES00148 | RES 20K OHM 1/8W 1% 0805 | 0 | 2 | ADD R667,R668
SRT-SWT00011 | SWITCH SLIDE SPDT 100MA 12V Standard R/A | 1 | 0 | REMOVE SW1
SRT-SWT00015 | SWITCH SLIDE SPDT 100MA 12V Standard R/A PA46 | 0 | 1 | ADD SW1